## Przedmiar
Rodos 6.8.31.0 [12981]
Przedmiar robót
Boisko wielofunkcyjne z wraz z towarzyszącą infrastrukturą sportową na terenie Liceum Ogólnokształcącego w Sierpcu - Branża sanitarna
Nr poz. | Podstawa | Opis robót | Jm | Ilość
1 | 2 | 3 | 4 | 5
1. Boisko wielofunkcyjne
1 | KNNR 1 0111/01 | Roboty pomiarowe przy liniowych robotach ziemnych - (tyczenie + inwentaryzacja)
|  |  | km | 0.146
2 | KNR 2-01 0126/01 | Usunięcie warstwy ziemi urodzajnej (humusu) o grubości do 15 cm za pomocą spycharek
|  |  | m2 | 219
3 | KNR 2-01 0217/04 | Wykopy oraz przekopy wykonywane koparkami podsiębiernymi 0.25 m3 na odkład w gruncie kat.III
|  |  | m3 | 175.2
4 | KNR 2-18 0501/01 | Kanały rurowe - podłoża z materiałów sypkich o grubości 10 cm
|  |  | m2 | 116.8
5 | KNR-W 2-18 0408/01 | Kanały z rur PVC o średnicy zewnętrznej 110mm łączone na wcisk
|  |  | m | 9
6 | KNR-W 2-18 0408/03 | Kanały z rur PVC o średnicy zewnętrznej 200mm łączone na wcisk
|  |  | m | 116
7 | KNR-W 2-18 0408/04 | Kanały z rur PVC o średnicy zewnętrznej 250mm łączone na wcisk
|  |  | m | 10
8 | KNR-W 2-18 0408/05 | Kanały z rur PVC o średnicy zewnętrznej 315mm łączone na wcisk
|  |  | m | 8
9 | KNNR 4 0211/03 | Dodatki za wykonanie podejść odpływowych z rur i kształtek z PCW o średnicy 110mm o połączeniach wciskowych
|  |  | szt | 9
10 | KNNR 4 1321/03 analogia | Kształtki PVC kanalizacyjne jednokielichowe (trójnik 200/200/100) łączone na wcisk o śr. zewn. 200 mm
|  |  | szt | 5
11 | KNNR 4 1417/02 | Studzienki kanalizacyjne systemowe "VAWIN" o śr 315-425 mm - zamknięcie rurą teleskopową
|  |  | szt | 4
12 | KNNR 4 1417/02 | Studzienki kanalizacyjne systemowe "VAWIN" o śr 600 mm - zamknięcie rurą teleskopową
|  |  | szt | 2
13 | KNR 2-18 0613/01 | Studnie rewizyjne z kręgów betonowych o śr.1000 mm w gotowym wykopie o głębok. 3m
|  |  | studnię | 1
14 | KNR 2-18 0613/02 | Studnie rewizyjne w gotowym wykopie z kręgów betonowych o średnicy 1000mm - za każde 0,5m różnicy głębokości studni
|  |  | 0,5m | -1.5
15 | KNR 4-01 0333/19 analogia | Przebicie otworu w istniejącej studni kanalizacyjnej
|  |  | szt | 5
16 | KNR 4-01 0323/04 | Zamurowanie przebić w ścianach grubości ponad 1 cegły
|  |  | szt | 5
17 | KNR 2-18 0501/04 | Kanały rurowe - podłoża z materiałów sypkich o grubości 25 cm - obsybka ułożonego kanału
|  | 146*0,8 | m2 | 116.8
18 | KNR 2-01 0230/01 | Zasypywanie wykopów spycharkami z przemieszczeniem gruntu na odl. do 10 m w gruncie kat. I-III
|  | 175,20-(146*0,8*0,1)-0,123-3,642-0,49-0,62-(146,0*0,8*0,25) | m3 | 129.445
19 | KNNR 1 0408/03 | Zagęszczanie nasypów z gruntu sypkiego kat.I-II zagęszczarkami
|  |  | m3 | 129.445
20 | KNR 2-01 0212/05 | Roboty ziemne wykonywane koparkami podsiębiernymi 0.40 m3 w ziemi kat.IIII uprzednio zmagazynowanej w hałdach z transportem urobku samochodami samowyładowczymi na odl.do 1 km
|  | 175,200-129,445 | m3 | 45.755
21 | KNR 2-01 0214/04 | Nakłady uzupełniające za kaSde dalsze rozpoczęte 0.5 km transportu ponad 1 km samochodami samowyładowczymi po drogach utwardzonych ziemi kat.IIIIV (Krotność= 8)
|  |  | m3 | 45.755
22 | KNR 2-01 0505/02 | Ręczne plantowanie powierzchni gruntu rodzimego kat.IV
|  | 146*1,5 | m2 | 219
23 | KNR 2-18 0804/01 | Próba szczelności kanałów rurowych o średnicy nominalnej 110mm
|  |  | m | 13
24 | KNR 2-18 0804/02 | Próba szczelności kanałów rurowych o średnicy nominalnej 200mm
|  |  | m | 116
25 | KNR 2-18 0804/03 | Próba szczelności kanałów rurowych o średnicy nominalnej 250mm
|  |  | m | 10
26 | KNR 2-18 0804/04 | Próba szczelności kanałów rurowych o średnicy nominalnej 300mm
|  |  | m | 8
2. Bieżnia, skocznia, koło do pchnięcia kulą
27 | KNNR 1 0111/01 | Roboty pomiarowe przy liniowych robotach ziemnych - (tyczenie + inwentaryzacja)
|  |  | km | 0.056
28 | KNR 2-01 0126/01 | Usunięcie warstwy ziemi urodzajnej (humusu) o grubości do 15 cm za pomocą spycharek
|  | 56*1.5 | m2 | 84
29 | KNR 2-01 0217/04 | Wykopy oraz przekopy wykonywane koparkami podsiębiernymi 0.25 m3 na odkład w gruncie kat.III
|  | 56*0.8*1.5 | m3 | 67.2
30 | KNR 2-18 0501/01 | Kanały rurowe - podłoża z materiałów sypkich o grubości 10 cm
|  | 56*0.8 | m2 | 44.8
31 | KNR-W 2-18 0408/01 | Kanały z rur PVC o średnicy zewnętrznej 110mm łączone na wcisk
|  |  | m | 5
32 | KNR-W 2-18 0408/03 | Kanały z rur PVC o średnicy zewnętrznej 200mm łączone na wcisk
|  |  | m | 51
33 | KNNR 4 0211/03 | Dodatki za wykonanie podejść odpływowych z rur i kształtek z PCW o średnicy 110mm o połączeniach wciskowych
|  |  | szt | 5
34 | KNNR 4 1321/03 analogia | Kształtki PVC kanalizacyjne jednokielichowe (trójnik 200/200/100) łączone na wcisk o śr. zewn. 200 mm
|  |  | szt | 1
35 | KNNR 4 1417/02 | Studzienki kanalizacyjne systemowe "VAWIN" o śr 315-425 mm - zamknięcie rurą teleskopową
|  |  | szt | 1
36 | KNR 2-18 0501/04 | Kanały rurowe - podłoża z materiałów sypkich o grubości 25 cm - obsybka ułożonego kanału
|  | 56*0,8 | m2 | 44.8
37 | KNR 2-01 0230/01 | Zasypywanie wykopów spycharkami z przemieszczeniem gruntu na odl. do 10 m w gruncie kat. I-III
|  | 67,20-(56*0,8*0,1)-(0,009*5)-(56*0,8*0,25) | m3 | 51.475
38 | KNNR 1 0408/03 | Zagęszczanie nasypów z gruntu sypkiego kat.I-II zagęszczarkami
|  |  | m3 | 51.475
39 | KNR 2-01 0212/05 | Roboty ziemne wykonywane koparkami podsiębiernymi 0.40 m3 w ziemi kat.IIII uprzednio zmagazynowanej w hałdach z transportem urobku samochodami samowyładowczymi na odl.do 1 km
|  | 67,20-51,475 | m3 | 15.725
40 | KNR 2-01 0214/04 | Nakłady uzupełniające za kaSde dalsze rozpoczęte 0.5 km transportu ponad 1 km samochodami samowyładowczymi po drogach utwardzonych ziemi kat.IIIIV (Krotność= 8)
|  |  | m3 | 15.725
41 | KNR 2-01 0505/02 | Ręczne plantowanie powierzchni gruntu rodzimego kat.IV
|  | 56*1,5 | m2 | 84
42 | KNR 2-18 0804/01 | Próba szczelności kanałów rurowych o średnicy nominalnej 110mm
|  |  | m | 5
43 | KNR 2-18 0804/02 | Próba szczelności kanałów rurowych o średnicy nominalnej 200mm
|  |  | m | 51