## Przedmiar
Rodos 6.8.31.0 [12981]
Przedmiar
Boisko wielofunkcyjne z wraz z towarzyszącą infrastrukturą sportową na terenie Liceum Ogólnokształcącego w Sierpcu - Branża budowlana
Nr poz. | Opis robót | Jm | Ilość
1 | 2 | 3 | 4
Boisko wielofunkcyjne
1 | Roboty pomiarowe przy powierzch- niowych robotach ziemnych - koryta pod nawierzchnie placów postojowych
|  | ha | 0.16
2 | Rozebranie fundamentu pod ogrodzenie
|  | m3 | 4.24
3 | Przecinanie poprzeczne palnikiem tlenowym stalowych kątowników równoramiennych o wym. 30x30x4 - 60x60x8 mm - wycięcie przęseł ogrodzenia
|  | szt. | 26.5
4 | Usunięcie warstwy ziemi urodzajnej (humusu) o o grubości do 15 cm za pomocą spycharek
|  | m2 | 1556.01
5 | Roboty ziemne wykon.koparkami przedsiębiernymi o poj.łyżki 0.15 m3 w gr.kat.III z transp.urobku samochod.samowyładowczymi na odległość do 1 km - wywiezienie humusu z terenu budowy
|  | m3 | 233.402
6 | Nakłady uzupełn.za każde dalsze rozp. 0.5 km transportu ponad 1 km samochodami samowyładowczymi po drogach utwardzonych ziemi kat.III-IV (Krotność= 5)
|  | m3 | 233.402
7 | Roboty ziemne wykonywane ładowarkami kołowymi o poj. łyżki 1.25 m3 z transportem urobku samochodami samowył. na odl. 1 km lub na odkład; grunt kat. I-II
|  | m3 | 466.803
8 | Nakłady uzupełn.za każde dalsze rozp. 0.5 km transportu ponad 1 km samochodami samowyładowczymi po drogach utwardzonych ziemi kat.III-IV (Krotność= 5)
|  | m3 | 466.803
9 | Wykonanie fundamentów betono- wych z betonu żwirowego o obj.0.6 m3 - fundamenty do osadzenia słupków ogrodzeniowych i słupów do koszykówki
|  | m3 | 18.96
10 | Osadzenie tulei do słupków do ko- szykówki
|  | szt. | 4
11 | Podsypka piaskowa z zagęszcze- niem ręcznym - 3 cm grubość warstwy po zagęszczeniu
|  | m2 | 1.145
12 | Podsypka piaskowa z zagęszczeniem ręcznym - za każdy dalszy 1 cm grubość warstwy po zagęszczeniu (Krotność= 2)
|  | m2 | 2.289
13 | Ława betonowa zwykła pod korytka odwadniające
|  | m3 | 9.156
14 | Osadzenie korytek odwadniających kl. B 125 z rusztem stalowym, ocynkowanym, szczelinowym zaciskanym
|  | m | 152.6
15 | Podsypka piaskowa z zagęszczeniem mechanicznym - 3 cm grubość warstwy po zagęszczeniu
|  | m2 | 1408
16 | Podsypka piaskowa z zagęszcze- niem mechanicznym - za każdy dalszy 1 cm grubość warstwy po zagęszczeniu (Krotność= 27)
|  | m2 | 1408
17 | Wykonanie podłoża z fibrobetonu B25 gr. 15cm
|  | m3 | 211.2
18 | Osadzenie tulei do słupków i stojaków siatkówki i tenisa
|  | szt. | 6
19 | Osadzenie tulei do słupków i stojaków do bramek piłki ręcznej
|  | szt. | 4
20 | Ułożenie nawierzchni poliuretanowej dwuwarstwowej gr. 13mm wraz z oliniowaniem boisk
|  | m2 | 1408
21 | Ogrodzenie boiska wielofunkcyjnego - siatka powlekana ocynkowana w kolorze zielonym, słupki kwadratowe 80x80x3 malowane w kolorze siatki, wys. ogrodzenia 4,0
|  | m | 155.6
22 | Wykonanie przewyższenia w ogro- dzeniu - piłkochwyty wys. 1,0m z siatki powlekanej
|  | m | 65.8
23 | Brama o wym. 200x220 cm z za- mkiem z elementów stalowychmalo- wanych w kol. ogrodzenia z wypełnie- niem siatką powlekaną ocynkowana
|  | szt. | 1
24 | Furtka o wym. 100x200 cm z za- mkiem z elementów stalowych malowanych w kol. ogrodzenia z wypełnieniem siatką powlekaną ocynkowana
|  | szt. | 2
25 | Ustawienie w gotowych otworach stojaków do siatkówki i kometki
|  | szt. | 4
26 | Ustawienie w gotowych otworach stojaków do tenisa
|  | szt. | 2
27 | Ustawienie w gotowych otworach stojaków metalowych do koszykówki
|  | szt. | 4
28 | Ustawienie w gotowych otworach bramek stalowo-drewnianych do piłki ręcznej
|  | szt. | 2
Bieżnia, skocznia, koło do pchnięcia kulą
Roboty ziemne i przygotowawcze
29 | Roboty pomiarowe przy powierzchniowych robotach ziemnych - koryta pod nawierzchnie placów postojowych
|  | ha | 0.3
30 | Usunięcie warstwy ziemi urodzajnej (humusu) o grubości do 15 cm za pomocą spycharek
|  | m2 | 748.572
31 | Roboty ziemne wykon.koparkami przedsiębiernymi o poj.łyżki 0.15 m3 w gr.kat.III z transp.urobku samochod.samowyładowczymi na od- ległość do 1 km - wywiezienie humusu z terenu budowy
|  | m3 | 112.286
32 | Nakłady uzupełn.za każde dalsze rozp. 0.5 km transportu ponad 1 km samochodami samowyładowczymi po drogach utwardzonych ziemi kat.III-IV (Krotność= 5)
|  | m3 | 112.286
33 | Roboty ziemne wykonywane ładowarkami kołowymi o poj. łyżki 1.25 m3 z transportem urobku samochodami samowył. na odl. 1 km lub na odkład; grunt kat. I-II
|  | m3 | 233.771
34 | Nakłady uzupełn.za każde dalsze rozp. 0.5 km transportu ponad 1 km samochodami samowyładowczymi po drogach utwardzonych ziemi kat.III-IV (Krotność= 5)
|  | m3 | 233.57
Bieżnia
35 | Podsypka piaskowa z zagęszcze- niem ręcznym - 3 cm grubość warstwy po zagęszczeniu
|  | m2 | 3.9
36 | Podsypka piaskowa z zagęszczeniem ręcznym - za każdy dalszy 1 cm grubość warstwy po zagęszczeniu (Krotność= 2)
|  | m2 | 2.289
37 | Ława betonowa zwykła pod korytka odwadniające i obrzeże betonowe
|  | m3 | 12.4
38 | Osadzenie korytek odwadniających kl. B 125 z rusztem stalowym, ocynkowanym, szczelinowym zaciskanym
|  | m | 120
39 | Obrzeża betonowe o wymiarach 30x8 cm na podsypce piaskowej z wypełnieniem spoin zaprawą cementową
|  | m | 130
40 | Podsypka piaskowa z zagęszczeniem mechanicznym - 3 cm grubość warstwy po zagęszczeniu
|  | m2 | 576
41 | Podsypka piaskowa z zagęszczeniem mechanicznym - za każdy dalszy 1 cm grubość warstwy po zagęszczeniu (Krotność= 27)
|  | m2 | 576
42 | Wykonanie podłoża z fibrobetonu B25 gr. 15cm
|  | m3 | 86.4
43 | Ułożenie nawierzchni poliuretanowej dwuwarstwowej gr. 13mm wraz z oliniowaniem
|  | m2 | 576
44 | Zakup i montaż bloków startowych na każdym torze
|  | szt | 4
Skocznia
45 | Podsypka piaskowa z zagęszcze- niem ręcznym - 3 cm grubość warstwy po zagęszczeniu
|  | m2 | 1.079
46 | Podsypka piaskowa z zagęszczeniem ręcznym - za każdy dalszy 1 cm grubość warstwy po zagęszczeniu (Krotność= 2)
|  | m2 | 1.08
47 | Ława betonowa zwykła pod korytka wychwytujące piasek i obrzeże beto- nowe
|  | m3 | 2.872
48 | Obrzeża betonowe o wymiarach 30x8 cm na podsypce piaskowej z wypełnieniem spoin zaprawą cementową
|  | m | 51.3
49 | Obrzeża betonowe o wymiarach 30x8 cm z elastyczną (bezpieczną) nakładką na podsypce piaskowej z wypełnieniem spoin zaprawą cementową
|  | m | 20.5
50 | Podsypka piaskowa z zagęszczeniem mechanicznym - 3 cm grubość warstwy po zagęszczeniu
|  | m2 | 32.5
51 | Podsypka piaskowa z zagęszczeniem mechanicznym - za każdy dalszy 1 cm grubość warstwy po zagęszczeniu (Krotność= 27)
|  | m2 | 32.5
52 | Wykonanie podłoża z fibrobetonu B25 gr. 15cm
|  | m3 | 32.5
53 | Ułożenie nawierzchni poliuretanowej dwuwarstwowej gr. 13mm wraz z oliniowaniem
|  | m2 | 32.5
54 | Zakup i montaż belki do skoku w dal w listwą na plastelinę i z plasteliną wraz ze skrzynką do osadzenia belki w podłożu ze stali ocynkowanej
|  | szt | 1
55 | Podsypka piaskowa z zagęszczeniem ręcznym - 3 cm grubość warstwy po zagęszczeniu
|  | m2 | 18
56 | Podsypka piaskowa z zagęszczeniem ręcznym - za każdy dalszy 1 cm grubość warstwy po zagęszczeniu (Krotność= 2)
|  | m2 | 18
57 | Ułożenie geowłókniny
|  | m2 | 18
58 | Podbudowa z kruszywa naturalnego - warstwa dolna o grubości po zagęszczeniu 20 cm
|  | m2 | 18
59 | Podbudowa z kruszywa naturalnego - warstwa dolna - za każdy dalszy 1 cm grubości po zagęszczeniu (Krotność= 20)
|  | m2 | 18
60 | Podsypka piaskowa z zagęszczeniem ręcznym - 3 cm grubość warstwy po zagęszczeniu
|  | m2 | 18
61 | Podsypka piaskowa z zagęszczeniem ręcznym - za każdy dalszy 1 cm grubość warstwy po zagęszczeniu (Krotność= 47)
|  | m2 | 18
Koło do pchnięcia kulą z rzutnią
62 | Podsypka piaskowa z zagęszczeniem ręcznym - 3 cm grubość warst- wy po zagęszczeniu
|  | m2 | 5.181
63 | Podsypka piaskowa z zagęszczeniem ręcznym - za każdy dalszy 1 cm grubość warstwy po zagęszczeniu (Krotność= 2)
|  | m2 | 5.18
64 | Wykonanie opaski betonowej - obrzeże koła
|  | m3 | 0.414
65 | Ułożenie geowłókniny
|  | m2 | 3.799
66 | Wykonanie i zagęszczenie mechani- cze warstwy odsączającej grubość warstwy po zag. 10 cm
|  | m2 | 3.8
67 | Wykonanie i zagęszczenie mechani- cze warstwy odsączającej - dodatek za każdy dalszy 1 cm grubość warst- wy po zag. (Krotność= 10)
|  | m2 | 3.8
68 | Wykonanie podłoża z fibrobetonu B25 gr. 15cm
|  | m3 | 0.57
69 | Pierścień stalowy 6x80 mm
|  | m | 6.908
70 | Zakup i montaż systemowego progu do pchnięcia kulą z drewna klejonego pokrytego laminatem
|  | szt | 1
71 | Obrzeża betonowe o wymiarach 20x6 cm na podsypce piaskowej z wypełnieniem spoin zaprawą cementową
|  | m | 49.1
72 | Wykonanie i zagęszczenie mechanicze warstwy odsączającej grubość warstwy po zag. 10 cm
|  | m2 | 118.8
73 | Podbudowa z kruszywa naturalnego - warstwa dolna o grubości po zagęszczeniu 20 cm
|  | m2 | 118.8
74 | Nawierzchnie z mieszanki 80% mączka ceglana i 20% glina mielona o grubości warstwy 3 cm
|  | m2 | 118.8
75 | Nawierzchnie z mieszanki 80% mączka ceglana i 20% glina mielona dodatek za każdy 1 cm (Krotność= 7)
|  | m2 | 118.8